## Elektronik
Elektronik:
Artikel | Artikel-Nr. | Händler | Anzahl | Einzelpreis | Total
BNC-Steckverbinder Buchse | 740632-62 | Conrad | 4 | 1.59 | 6.36
Arduino Mega 2560 | 392 | Geras IT | 1 | 21.4 | 21.4
16 Kanal Relais-Modul 12V/230V | 162 | Geras IT | 1 | 19.9 | 19.9
4 Kanal Relais-Modul 12V/230V | 500 | Geras IT | 1 | 5.4 | 5.4
DEBO KABELSET (incl. Pins) | DEBO KABELSET | reichelt | 2 | 3.85 | 7.7
Tischnetzteil 80 W, 12 V / 6,67 A | MW GST90A12 | reichelt | 1 | 30.45 | 30.45
Hohlstecker-Buchse, Zentraleinbau, i= 2,5mm | HEBL 25 | reichelt | 1 | 0.47 | 0.47
Wippschalter, 1x UM, schwarz | WIPPE 1808.1102 | reichelt | 1 | 1.99 | 1.99
BNC-Messleitung [ BNC-Stecker - BNC-Stecker] 5 m Schwarz Testec 81051 | 101438 - 05 | conrad | 1 | 10.92 | 10.92
Lötbare Schraubklemme - 12-pol, RM 5,08 mm, 90° | RND 205-00242 | reichelt | 6 | 0.99 | 5.94
Streifenrasterplatine, Hartpapier, 160x100mm | H5SR160 | reichelt | 2 | 1.6 | 3.2
Messleitung hochflexibel 1x1,0mm² sw 3m Ring | MESSLEITUNG 3SW | reichelt | 1 | 3.45 | 3.45
Messleitung hochflexibel 1x1,0mm² rot 3m Ring | MESSLEITUNG 3RT | reichelt | 1 | 3.45 | 3.45
Ergebnis |  |  |  |  | 120.63
Ventile:
Artikel | Artikel-Nr. | Händler | Anzahl | Einzelpreis | Total
Standard 2-Way normally closed valve | 161T011 | Nresearch | 16 | 62.67 | 1002.72
Standard 3-Way Isolation valve | 161T031 | Nresearch | 1 | 66.81 | 66.81
Dual Synchronous 3-Way-valve (shuttle with extra port) | SV360T041 | Nresearch | 1 | 162.96 | 162.96
Standard 2-Way normally open valve | 161T021 | Nresearch | 1 | 75.25 | 75.25
Zero Dead Volume Barbed Fitting 1/16 10-32 PCTFE | FITM328 | Nresearch | 40 | 2.42 | 96.8
Zero Dead Volume Barbed Fitting 1/16 1/4-28 PCTFE | FITM331 | Nresearch | 10 | 2.42 | 24.2
Ergebnis |  |  |  |  | 1428.74
|  |  |  | ca. | 1196.5
Druckluft:
Artikel | Artikel-Nr. | Händler | Anzahl | Einzelpreis | Total
Aventics Pneumatikregler NL2-RGS G1/4 1500l/min -10°C 0.5bar, 0.5 → 10bar | 703-6104 | RS | 2 | 46.12 | 92.24
Key Instruments Direct Durchflussmesser aus Acryl, für Gas, 0,04 → 0,5 l/min | 198-2975 | RS | 2 | 79.93 | 159.86
Key Instruments Strömungssensor aus Messing, für Gas, 6.89bar, 0,1 → 1 l/min | 198-2981 | RS | 1 | 86.91 | 86.91
Cole-Parmer Adapter, nylon, male luer to 1/8-27 thread, 25/pack | EW-45505-86 | Cole-Parmer | 1 | 23.82 | 23.82
Cole-Parmer Luer-Außenkegel mit Lock-Ring zu 1/16"-Schlauchverbinder, PP, 25er-Pack, 45518-00 | GZ-45518-00 | Cole-Parmer | 1 | 16.54 | 16.54
Cole-Parmer Luer-Innenkegel zu 1/16"-Schlauchverbinder, PP, 25er-Pack, 45508-00 | GZ-45508-00 | Cole-Parmer | 1 | 14.47 | 14.47
Cole-Parmer Schlauch-T-Verbinder, PP, 1/16", 25er-Pack | GZ-06365-77 | Cole-Parmer | 1 | 14.33 | 14.33
Steckverschraubungen - gerade - Ring PA - zylindrisches Gewinde G1/4 4mm Schlauch | IQSG144G0000 | esska | 6 | 1.24 | 7.44
Steckverschraubung - mit Außen-Sechskant - für zöllige Schläuche 1/8 NPT 3/16 schlauch | 9731SG18316N | esska | 5 | 1.19 | 5.95
Steckverschraubung - mit Außen-Sechskant - für zöllige Schläuche 1/8 NPT 5/32 schlauch | 9731SG18532N | esska | 5 | 1.24 | 6.2
Steckverschraubung - mit Außen-Sechskant - für zöllige Schläuche 10-32 UNF 5/32 schlauch | 9731SGU10532 | esska | 3 | 1.52 | 4.56
Steckverschraubung - mit Außen-Sechskant - für zöllige Schläuche 10-32 UNF 3/16 schlauch | 9731SGU10316 | esska | 3 | 1.59 | 4.77
Y - Steckbverbinder - Betriebsdruck 10 bar - Kunststoff | IQSY40000000 | esska | 3 | 1.71 | 5.13
X-Steckverbindungen 4mm | iqsxX0000000 | esska | 1 | 2.88 | 2.88
Steckverschraubungen mit Innengewinde 1/8 | IQSF18400000 | esska | 2 | 1.58 | 3.16
Schnellkupplung DN 2,7 - Aussengewinde G1/8 | KDG18NW2x7MS | esska | 1 | 6 | 6
Stecker Minikupplung DN 2,7 - Aussengewinde G1/8 | KSG18NW2x7MS | esska | 1 | 2.02 | 2.02
PE Schlauch - leicht und säurebeständig - Rollenlänge 50 m | 7031PL4X2SCH | esska | 1 | 10 | 10
Gewindedichtband PTFE - -80°C bis +260°C - Länge 12 m - Breite 12 mm | 929500064514 | esska | 1 | 0.66 | 0.66
Ergebnis |  |  |  |  | 466.94
Montage:
Artikel | Artikel-Nr. | Händler | Anzahl | Einzelpreis | Total
Sechskantmuttern, M3 (100er Pack) | SK M3 | reichelt | 1 | 0.98 | 0.98
Distanzhülsen, Metall, 6-Kant, M3, 5mm | DA 5 MM | reichelt | 10 | 0.11 | 1.1
Distanzhülsen, Metall, 6-Kant, M3, 15mm | DA 15MM | reichelt | 10 | 0.13 | 1.3
Distanzhülsen, Metall, 6-Kant, M3, 25mm | DA 25MM | reichelt | 10 | 0.17 | 1.7
Distanzhülsen, Metall, 6-Kant, M3, 30mm | DA 30MM | reichelt | 30 | 0.2 | 6
Unterlegscheiben, 3,2 mm 100er Pack | SKU 3,2-100 | reichelt | 1 | 1.15 | 1.15
Zylinderkopfschrauben, Schlitz, M3, 10 mm 200stk | SZK M3X10-200 | reichelt | 1 | 1.85 | 1.85
Ergebnis |  |  |  |  | 14.08